## Worksheet
ETIM Характеристика | Значения
Материал крышки | Стекло прозрачное
Защитное покрытие | Порошковое покрытие
Сила удара | IK06
Подходит для потолочного монтажа | Нет
Максимальная мощность | 100
Вес | 1.1
Ëмкость | 0.0030251
Страна | КИТАЙ
Коэффициент мощности | 0.9
Класс энергоэффективности встроенного источника света | A++, A+, A (LED)
Диммирование DSI | Нет
Диммирование Zigbee | Нет
Диммирование с помощью кнопки | Нет
Диммирование в зависимости от ПРА | Нет
Эффективность светильника | 100
Suitable for low voltage cable system | Нет
Распределитель света | Рассеиватель / оптика / панель
Без диммирования | Да
Диммирование DALI | Нет
Диммирование DMX | Нет
Диммирование 0-10 В | Нет
Диммирование 1-10 В | Нет
Номинальный ток светодиода при постоянном токе | 466 - 466
Возможно покрытие светильника теплоизоляционным материалом | Нет
С источником света | Да
Светильник с ограниченной температурой поверхности, знак "D" | Нет
Номинальная температура окружающей среды в соотв. IEC62722-2-1 | -40 - 45
Цветовая температура | Белый
Suitable for light-track mounting | Нет
Suitable for pedestal/floor mounting | Нет
Suitable for traverse mounting | Нет
Suitable for clamp-mounting | Нет
Номинальный световой поток в соотв. IEC 62722-2-1 | 10000
Степень защиты IP | IP65
Рабочее напряжение | 200 - 240
Разделение света | симметричный
Угол светового пучка | Очень широкий пучок > 80°
Подходит для поверхностного монтажа | Да
Подходит для монитора рабочего места в соотв. EN 12464-1 | Нет
Surface brushed | Нет
Цветовая температура | 6000 - 6500
Тип лампы | Со встроенными светодиодами
Световой выход | Направленный
Материал корпуса | алюминий
Высота / глубина | 31
Длина | 245
Индекс цветопередачи (CRI) | 70-79
Тип ПРА | ПРА для LED с преобразователем напряжения
Диммирование включением фазы | Нет
Программируемое диммирование | Нет
Диммирование RF | Нет
Диммирвоание через подавление синусоидальной волны | Нет
Диммирование через сенсорное управление | Нет
Световой поток | 9500 - 10000
Тип провода | Оконцованный
Подходит для встроенного монтажа | Нет
Подходит для настенного монтажа | Да
ПРА в комплекте | Да
Рефлектор / отражатель | Белый
Сечение проводника | 0.75
Тип соединения | Другой
Количество полюсов | 3
Эффективность | 100
Подходит для подвесного монтажа | Нет
С датчиком освещенности (фотореле) | Нет
Тип напряжения | AC
Цвет корпуса | Черный
С датчиком движения | Нет
Диммирование выключателем | Нет
Диммирование потенциометром (встроенный) | Нет
Диммирование GPRS | Нет
Диммирование сетевым напряжением | Нет
Диммирование отключением фазы | Нет
Иной способ диммирования | Нет
Класс защиты | I
Ширина | 233.5